## Лист1
Раздел | Наименование параметра | Значение | Нужное выбрать
Основные характеристики | Климатическое исполнение | Арктическое
Тропическое
| Условная максимальная глубина бурения, м | 32
55
180
| Диаметр буровой штанги, мм | 203
219
| Количесто буровых штанг в мачте, шт | 4
7 (6- для 219 мм диаметра)
| Длина буровой штанги, м | 8.2
10
10.5
| Углы бурения (от вертикали), градусов | 0, 5, 10, 15, 20, 25, 30
| Мощность двигателя вращателя, кВт | 90 кВт (переменный ток)
90 кВт (постоянный ток)
120 кВт (переменный ток)
| Частота вращения бурового станка об/мин | 120
150
| Усилие подачи | 30 т (294,3 кН)
| Крутящий момент на шпинделе, Нм | 7400
| Максимальная скорость подачи при бурении, м/мин | 13
| Диаметр поршня цилиндров подачи, мм | 220 (275 наружный)
| для диаметра штанг 203 и 219 мм Присоединительная резьба буровых штанг: - для диаметра штанг 180 мм | Сп 167х12х1:4
Сп 150х10х1:4
| Резьба на шпинделе | Внешняя
| Система смазки | Ручная центализованная (16 точек)
Автоматическая
| Редуктор вращателя | С пассивной системой смазки
Гусиничный ход | Мощность двигателя хода (переменный ток), кВт | 45
| Натяжение гусеничных лент | Гидравлическое
| Максимальная скорость передвижения бурового станка | 1,2 км/ч
| Пульт управления ходом | Беспроводной (основной)
Выносной (резервный)
Машинной отделение | Производительность компрессорной установки | 32 м3/мин, 7 бар
44 м3/мин, 7 бар
| Пылеподавление | Мокрое
Сухое
| Система пожаротушения | Ручная
Автоматическая
| Разводка электропроводки | Верхняя
| Переносной обогреватель, кВт | 12
| Электротепловентилятор, 9 кВт | Основной
Навесное оборудование | Количество домкратов, шт | 3
| Фиксация мачты | Гидравлическая
Пневмооборудование | Электродвигатель | 200 кВт
250 кВт
| Пуск электродвителя | Плавный
| Маслоохладитель | Алюминиевый
Стальной
Гидравлика | Маслостанция (комплектующие РФ) | с частотным регулированием
| Электромагниты | Дискретные 24 VDC
Кабина | Пульт управления с дисплеем индикации основных параметров бурения | Навесной
| Пульт управления | Основной
| Кресло - пульт | Виброзащещенное
| Кондиционер | без функции обогрева
Наддув в кабины
с функцией обогрева
| Режимы работы кондиционера | Наддув в кабины
Принудильный с обогревателем, 12 кВт
Электрооборудование | Напряжение питания, В/Гц | 380/50
6000/50
| Высоковольтная ячейка | Установлена на трапе МО
| Питающий трансформатор | ТМБГ-500/6, 500кВА
| Питающий кабель | КГпЭ(-ХЛ)3х35+1х10+1хб - 6кВ, длинной 300м
TENАХ 3х25+1х16+1х10, длинной 300м
КГ ХЛ 3х150+1х50, длиной 200 м
| Шкафы электрические напольные с преобразователями частоты, с принудительной вентиляцией и обогревом | Производство ООО "ГМК-РГМ"
Производство ООО "Объединенная энергия"
| Комплект видеонаблюдения | Видеорегистратор
4 видеокамеры
Встраиваемый монитор
Видеокамера гругового обзора
| Аппараторы защиты от токов утечки | 380В, 220 В
| Распределительная коробка для подключения дизель-электрической перегонной станции переменного тока или питающей линии | 380В
| Светодиодные прожекторы и светильники | Напряжение 24 VDC
Дополнительное оборудование | Проблесковый маяк | Желтого цвета
| Холодильник | Автомобильного типа в жесткой конструкции
| Аптекчка для оснащения транспортного средства | Первой помощи
| Огнетушитель | ОУ-2-У2
| Микроволновая печь | СВЧ
| Трапы для обслуживания | по всему периметру станка
| Вспомогательная лебедка (с поворотной консолью) | грузоподъемность 1т
| Отрывная кабина с домкратами | Узел горизонтирования кабины
| Приключательный пункт | Для подключения к воздушной линии 6кВт
| Установка рукава с гайкой ГМ-50, соединенного с емкостью для воды, для присоединения трубопровода заправщика водой бурового станка | -
| Дизель генераторная установка | Для обеспечения ремонтов на СБШ
Для перегонов СБШ
Для бесперебойной работы СБШ
| Функционал системы управления | Диспетчеризация эл. счетчика
Автогоризонтирование
Интерфейс Modbus RTU/TCP для диспетчиризации
| Радиостанция | -
| Ящик для песка, ветоши, долот | -
| Защитные шторки на стекла кабины | откидные
роликовые жалюзи
| Защита радиатора охлаждения КУ | Сетка с сечением 8 мм (сечение проволоки – 3мм). Взамен сечения 13 мм
Сплошная, съемная защита листовым материалом
| Архивирование данных о работе станка | часы работы станка, напряжения, токи, потребляемая мощность, частота вращения бурового става, давление воздуха, давление воды, давление масла в гидросистеме, усилие на долото, аварийные режимы и отключения, параметры привязываются к дате и времени
| Выдача отчетов о работе станка | за смену, сутки, месяц
| Верстак с тисками | -
| Шкаф для СИЗ | -
| Система оповещения наезда на ВЛ 6кВТ | -
| Электрическая таль в МО | -
| Дополнительный комплект видеонаблюдения | 3 камеры
| Расширенный комплект ЗИП | 24 месяца с момента ввода в эксплуатацию
| Комплект переналадки для бурового инструмента | на ф 180
на ф 203
на ф 219
Пожелания заказчика